## Plate3
Measurement count: 1 Filter: 562
| 1 | 2 | 3 | 4 | 5 | 6 | 7 | 8 | 9 | 10 | 11 | 12
A | 1.232 | 1.156 | 1.126 | 0.828 | 0.819 | 0.829 | 0.664 | 0.654 | 0.647 | 0.496 | 0.497 | 0.503
B | 0.307 | 0.305 | 0.305 | 0.207 | 0.203 | 0.2 | 0.125 | 0.125 | 0.126 | 0.14 | 0.129 | 0.13
C | 0.544 | 0.519 | 0.468 | 1.009 | 1.002 | 0.933 | 0.118 | 0.128 | 0.121 | 1.09 | 1.047 | 0.986
D | 1.729 | 1.673 | 1.639 | 1.891 | 1.859 | 1.724 | 3.062 | 3.003 | 2.88 | 2.265 | 2.294 | 2.158
E | 1.683 | 1.599 | 1.507 | 2.462 | 2.425 | 2.299 | 1.696 | 1.495 | 1.471 | 0.443 | 0.409 | 0.392
F | 1.741 | 1.69 | 1.489 | 2.232 | 2.071 | 1.796 | 1.638 | 1.626 | 1.514 | 0.899 | 0.829 | 0.793
Well | Sample | Replicate | Absorbance measured at 562 nm | Average absorbance at 562 nm | Blank-corrected absorbance at 562 nm | BSA concentration (µg/µL) | Dilution correction factor | Corrected BSA concentration (µg/µL) | µL of sample required for 100 µg protein | µL of 50mM NH4HCO3 in 6M urea to add
A1 | Vial B | 1 | 1.232 | 1.1713 | 1.0383 | 1.5 | 3 | N/A | N/A | N/A
A2 | Vial B | 2 | 1.156
A3 | Vial B | 3 | 1.126
A4 | Vial C | 1 | 0.828 | 0.82533 | 0.69233 | 1 | 3 | N/A | N/A | N/A
A5 | Vial C | 2 | 0.819
A6 | Vial C | 3 | 0.829
A7 | Vial D | 1 | 0.664 | 0.655 | 0.522 | 0.75 | 3 | N/A | N/A | N/A
A8 | Vial D | 2 | 0.654
A9 | Vial D | 3 | 0.647
A10 | Vial E | 1 | 0.496 | 0.49867 | 0.36567 | 0.5 | 3 | N/A | N/A | N/A
A11 | Vial E | 2 | 0.497
A12 | Vial E | 3 | 0.503
B1 | Vial F | 1 | 0.307 | 0.30567 | 0.17267 | 0.25 | 3 | N/A | N/A | N/A
B2 | Vial F | 2 | 0.305
B3 | Vial F | 3 | 0.305
B4 | Vial G | 1 | 0.207 | 0.20333 | 0.070333 | 0.125 | 3 | N/A | N/A | N/A
B5 | Vial G | 2 | 0.203
B6 | Vial G | 3 | 0.2
B7 | Vial H | 1 | 0.125 | 0.12533 | -0.0076667 | 0.025 | 3 | N/A | N/A | N/A
B8 | Vial H | 2 | 0.125
B9 | Vial H | 3 | 0.126
B10 | Vial I | 1 | 0.14 | 0.133 | 0 | 0 | 3 | N/A | N/A | N/A
B11 | Vial I | 2 | 0.129
B12 | Vial I | 3 | 0.13
C1 | O40 | 1 | 0.544 | 0.51033 | 0.37733 | 0.54816 | 3 | 1.6445 | 60.8097 | 39.1903
C2 | O40 | 2 | 0.519
C3 | O40 | 3 | 0.468
C4 | O35 | 1 | 1.009 | 0.98133 | 0.84833 | 1.2185 | 3 | 3.6556 | 27.3553 | 72.6447
C5 | O35 | 2 | 1.002
C6 | O35 | 3 | 0.933
C7 | OBLNK3 | 1 | 0.118 | 0.12233 | -0.859 | -1.2115 | 3 | -3.6345 | 100 | 0
C8 | OBLNK3 | 2 | 0.128
C9 | OBLNK3 | 3 | 0.121
C10 | O6 | 2 | 1.09 | 1.041 | 0.908 | 1.3035 | 3 | 3.9104 | 25.573 | 74.427
C11 | O6 | 3 | 1.047
C12 | O6 | 1 | 0.986
D1 | O122 | 1 | 1.729 | 1.6803 | 1.5473 | 2.2134 | 3 | 6.6403 | 15.0597 | 84.9403
D2 | O122 | 2 | 1.673
D3 | O122 | 3 | 1.639
D4 | O144 | 1 | 1.891 | 1.8247 | 1.6917 | 2.4188 | 3 | 7.2565 | 13.7807 | 86.2193
D5 | O144 | 2 | 1.859
D6 | O144 | 3 | 1.724
D7 | O10 | 1 | 3.062 | 2.9817 | 2.8487 | 4.0656 | 3 | 12.1968 | 8.1989 | 91.8011
D8 | O10 | 2 | 3.003
D9 | O10 | 3 | 2.88
D10 | O121 | 1 | 2.265 | 2.239 | 2.106 | 3.0086 | 3 | 9.0257 | 11.0795 | 88.9205
D11 | O121 | 2 | 2.294
D12 | O121 | 3 | 2.158
E1 | O51 | 1 | 1.683 | 1.5963 | 1.4633 | 2.0939 | 3 | 6.2816 | 15.9195 | 84.0805
E2 | O51 | 2 | 1.599
E3 | O51 | 3 | 1.507
E4 | O4 | 1 | 2.462 | 2.3953 | 2.2623 | 3.2311 | 3 | 9.6932 | 10.3165 | 89.6835
E5 | O4 | 2 | 2.425
E6 | O4 | 3 | 2.299
E7 | O49 | 1 | 1.696 | 1.554 | 1.421 | 2.0336 | 3 | 6.1008 | 16.3912 | 83.6088
E8 | O49 | 2 | 1.495
E9 | O49 | 3 | 1.471
E10 | O52 | 1 | 0.443 | 0.41467 | 0.28167 | 0.412 | 3 | 1.236 | 80.9069 | 19.0931
E11 | O52 | 2 | 0.409
E12 | O52 | 3 | 0.392
F1 | O102 | 1 | 1.741 | 1.64 | 1.507 | 2.156 | 3 | 6.468 | 15.4606 | 84.5394
F2 | O102 | 2 | 1.69
F3 | O102 | 3 | 1.489
F4 | O30 | 1 | 2.232 | 2.033 | 1.9 | 2.7154 | 3 | 8.1461 | 12.2758 | 87.7242
F5 | O30 | 2 | 2.071
F6 | O30 | 3 | 1.796
F7 | O91 | 1 | 1.638 | 1.041 | 0.908 | 1.3035 | 3 | 3.9104 | 25.573 | 74.427
F8 | O91 | 2 | 1.626
F9 | O91 | 3 | 1.514
F10 | O96 | 1 | 0.899 | 1.041 | 0.908 | 1.3035 | 3 | 3.9104 | 25.573 | 74.427
F11 | O96 | 2 | 0.829
F12 | O96 | 3 | 0.793