## Plate2
Measurement count: 1 Filter: 562
| 1 | 2 | 3 | 4 | 5 | 6 | 7 | 8 | 9 | 10 | 11 | 12
A | 1.15 | 1.117 | 1.144 | 0.813 | 0.828 | 0.819 | 0.648 | 0.65 | 0.67 | 0.49 | 0.496 | 0.506
B | 0.302 | 0.299 | 0.296 | 0.199 | 0.2 | 0.197 | 0.121 | 0.123 | 0.121 | 0.115 | 0.112 | 0.115
F | N/A | N/A | N/A | N/A | N/A | N/A | 0.955 | 0.93 | 0.809 | 0.505 | 0.499 | 0.482
G | 1.114 | 1.109 | 1.03 | 0.514 | 0.507 | 0.488 | 1.071 | 0.936 | 0.846 | 1.622 | 1.384 | 1.48
H | 1.872 | 1.786 | 1.64 | 2.135 | 1.911 | 1.467 | 1.001 | 0.993 | 0.86 | 1.433 | 1.149 | 1.274
Well | Sample | Replicate | Absorbance measured at 562 nm | Average absorbance at 562 nm | Blank-corrected absorbance at 562 nm | BSA concentration (µg/µL) | Dilution correction factor | Corrected BSA concentration (µg/µL) | µL of sample required for 100 µg protein | µL of 50mM NH4HCO3 in 6M urea to add
A1 | Vial B | 1 | 1.15 | 1.137 | 1.023 | 1.5 | 3 | N/A | N/A | N/A
A2 | Vial B | 2 | 1.117 |  | 0
A3 | Vial B | 3 | 1.144 |  | 0
A4 | Vial C | 1 | 0.813 | 0.82 | 0.706 | 1 | 3 | N/A | N/A | N/A
A5 | Vial C | 2 | 0.828
A6 | Vial C | 3 | 0.819
A7 | Vial D | 1 | 0.648 | 0.656 | 0.542 | 0.75 | 3 | N/A | N/A | N/A
A8 | Vial D | 2 | 0.65
A9 | Vial D | 3 | 0.67
A10 | Vial E | 1 | 0.49 | 0.49733 | 0.38333 | 0.5 | 3 | N/A | N/A | N/A
A11 | Vial E | 2 | 0.496
A12 | Vial E | 3 | 0.506
B1 | Vial F | 1 | 0.302 | 0.299 | 0.185 | 0.25 | 3 | N/A | N/A | N/A
B2 | Vial F | 2 | 0.299
B3 | Vial F | 3 | 0.296
B4 | Vial G | 1 | 0.199 | 0.19867 | 0.084667 | 0.125 | 3 | N/A | N/A | N/A
B5 | Vial G | 2 | 0.2
B6 | Vial G | 3 | 0.197
B7 | Vial H | 1 | 0.121 | 0.12167 | 0.0076667 | 0.025 | 3 | N/A | N/A | N/A
B8 | Vial H | 2 | 0.123
B9 | Vial H | 3 | 0.121
B10 | Vial I | 1 | 0.115 | 0.114 | 0 | 0 | 3 | N/A | N/A | N/A
B11 | Vial I | 2 | 0.112
B12 | Vial I | 3 | 0.115
F7 | O113 | 1 | 0.955 | 0.898 | 0.784 | 1.1212 | 3 | 3.3636 | 29.7297 | 70.2703
F8 | O113 | 2 | 0.93
F9 | O113 | 3 | 0.809
F10 | O43 | 1 | 0.505 | 0.49533 | 0.38133 | 0.54016 | 3 | 1.6205 | 61.7097 | 38.2903
F11 | O43 | 2 | 0.499
F12 | O43 | 3 | 0.482
G1 | O22 | 1 | 1.114 | 1.0843 | 0.97033 | 1.3901 | 3 | 4.1703 | 23.9792 | 76.0208
G2 | O22 | 2 | 1.109
G3 | O22 | 3 | 1.03
G4 | O56 | 1 | 0.514 | 0.503 | 0.389 | 0.55123 | 3 | 1.6537 | 60.4712 | 39.5288
G5 | O56 | 2 | 0.507
G6 | O56 | 3 | 0.488
G7 | O21 | 1 | 1.071 | 0.951 | 0.837 | 1.1977 | 3 | 3.5931 | 27.8313 | 72.1687
G8 | O21 | 2 | 0.936
G9 | O21 | 3 | 0.846
G10 | O78 | 1 | 1.622 | 1.4953 | 1.3813 | 1.9832 | 3 | 5.9495 | 16.8082 | 83.1918
G11 | O78 | 2 | 1.384
G12 | O78 | 3 | 1.48
H1 | O131 | 1 | 1.872 | 1.766 | 1.652 | 2.3737 | 3 | 7.1212 | 14.0426 | 85.9574
H2 | O131 | 2 | 1.786
H3 | O131 | 3 | 1.64
H4 | O24 | 1 | 2.135 | 1.8377 | 1.7237 | 2.4772 | 3 | 7.4315 | 13.4563 | 86.5437
H5 | O24 | 2 | 1.911
H6 | O24 | 3 | 1.467
H7 | O106 | 1 | 1.001 | 0.95133 | 0.83733 | 1.1982 | 3 | 3.5945 | 27.8202 | 72.1798
H8 | O106 | 2 | 0.993
H9 | O106 | 3 | 0.86
H10 | O99 | 1 | 1.433 | 1.2853 | 1.1713 | 1.6801 | 3 | 5.0404 | 19.8397 | 80.1603
H11 | O99 | 2 | 1.149
H12 | O99 | 3 | 1.274